## Main parameters and conversions
| Value | Bionumber |  | IPTG (mM) | mRNA/cell | moles/cell | nmoles/cell | nmoles/sample | nmoles/gDW of sample
mass per cell (g/cell) A | 1e-09 | 111609 |  | 0 | 19 | 3.1551e-23 | 3.1551e-14 | 3.1551e-06 | 7.9674e-05 | 0.2043 | 7.9721e-05 | Saturation term
Water fraction in cell B | 0.604 | 103689 |  | 0.0005 | 21 | 3.4872e-23 | 3.4872e-14 | 3.4872e-06 | 8.8061e-05 | 0.22581 | 0.0001426
gDW/cell | 3.96e-10 | A*(1-B) |  | 0.005 | 41 | 6.8084e-23 | 6.8084e-14 | 6.8084e-06 | 0.00017193 | 0.44086 | 0.00024441
# cells/ml in sample | 100000000 |  |  | 0.012 | 67 | 1.1126e-22 | 1.1126e-13 | 1.1126e-05 | 0.00028096 | 0.72043 | 0.00028094
volume in sample (mL) | 1 |  |  | 0.053 | 86 | 1.4281e-22 | 1.4281e-13 | 1.4281e-05 | 0.00036063 | 0.92473 | 0.00032149
Volume basis (gDW of sample) | 0.0396 |  |  | 0.216 | 93 | 1.5443e-22 | 1.5443e-13 | 1.5443e-05 | 0.00038998 | 1 | 0.00033912
|  |  |  | 1 | 93 | 1.5443e-22 | 1.5443e-13 | 1.5443e-05 | 0.00038998 | 1 | 0.00034667
Parameter
specific growth rate | 1.0397
doubling time in hr | 0.66667 |  |  | Gene conv. | Gene/cell | moles/cell | nmoles/cell | nmoles/mL | nmoles/L = nM
degradation rate | 8.3178 |  |  |  | 2 | 3.3212e-24 | 3.3212e-15 | 3.3212e-07 | 0.00033212
half life in hr | 0.083333
| 0.03328 |  |  | RNApol con | RNApol/cell | moles/cell | nmoles/cell | nmoles/sample | nmoles/gDW
| 9.3575 | 0.0036493 |  |  | 5000 | 8.3029e-21 | 8.3029e-12 | 0.00083029 | 0.020967
[8 empty] | 0.2043 | 0.7957
[8 empty] | W1 | 0.25676
Gene | 0.00332
K_X (nM) | 33.28
Vmax (nmol/gDW-hr) | 1.0567
Saturation term | 2.1278e-05 |  | Vmax/deg and dilution
Degradation + dilution (hr-1) | 9.3575 |  | 0.11293
Gain function (nmol/gDW) | 2.4029e-06
Correction factor | 162.2993
Corrected gain function | 0.00038998
Tau (Avg.) | 0.46899 |  | avg
Tau (KEX/KI) (RANGE) | 0.58799 | 0.35 | 0.46899
L (lacZ length) (nt) | 3000
elongation rate (nt/sec) | 42
K_EX (sec-1) | 0.014
K_EX (hr-1) | 50.4
Tau (calculated) | 0.002887
W1 | 0.257
W2 | 21.8249
n | 1.5
KI (sec-1) (range) | 0.0238 | 0.04
K (IPTG) (mM) | 0.0496
Wolframalpha input for W2
2.81E-04 = 3.90E-04*((0.257 + x*(0.012^1.5/(0.0496^1.5 + 0.012^1.5)))/(1+0.257+x*(0.012^1.5/(0.0496^1.5 + 0.012^1.5))))

## n = 1.5
Inducer | F_I | F_I*W2 | u | mRNA (nmol/gDW) | is equal to corrected gain function*u
0 | 0 | 0 | 0.20446 | 7.9734e-05
0.0005 | 0.0010111 | 0.022067 | 0.21818 | 8.5087e-05
0.005 | 0.031013 | 0.67687 | 0.4829 | 0.00018832
0.012 | 0.10635 | 2.321 | 0.72051 | 0.00028099
0.053 | 0.52484 | 11.4546 | 0.92133 | 0.0003593
0.216 | 0.90087 | 19.6614 | 0.9522 | 0.00037134
1 | 0.98907 | 21.5864 | 0.95622 | 0.00037291
K IPTG (mM) | 0.0496
W2 | 21.8249
n | 1.5

## n = 0.71
| F_I | F_I*W2 | u
0 | 0 | 0 | 0.20446 | 7.9734e-05
0.0005 | 0.036828 | 0.31959 | 0.36572 | 0.00014263
0.005 | 0.16395 | 1.4227 | 0.62683 | 0.00024445
0.012 | 0.26746 | 2.321 | 0.72051 | 0.00028099
0.053 | 0.51177 | 4.441 | 0.8245 | 0.00032154
0.216 | 0.73974 | 6.4194 | 0.86973 | 0.00033918
1 | 0.89404 | 7.7584 | 0.88908 | 0.00034673
K IPTG | 0.0496 | 0.11852 | 0.73974
W2 | 8.6779
8.6779
0.71

## n = 1
| F_I | F_I*W2 | u
0 | 0 | 0 | 0.20446 | 7.9734e-05
0.0005 | 0.00998 | 0.11891 | 0.27321 | 0.00010655
0.005 | 0.091575 | 1.0911 | 0.57412 | 0.0002239
0.012 | 0.19481 | 2.321 | 0.72051 | 0.00028099
0.053 | 0.51657 | 6.1546 | 0.86508 | 0.00033737
0.216 | 0.81325 | 9.6894 | 0.90865 | 0.00035436
1 | 0.95274 | 11.3514 | 0.92069 | 0.00035905
K IPTG | 0.0496 | 0.11852 | 0.73974
W2 | 11.9144
11.9144
1